## UI定义
项目 | 功能 | key point | 功能详述 | 备注
平台 | 芯片和系统 | / | Airoha AB1565
开关机 | 开机 | 通过充电盒 通过按键 | 1. TX&RX在充电盒中，充电盒开盖，设备自动开机 2. 关机状态下，TX&RX长按3s电源键开机
| 关机 | 通过充电盒 通过按键 待机状态 满电 低电 | 1. TX&RX放入充电盒中关盖，充满电后自动关机 2. 开机状态下， TX&RX长按3s电源键关机 3. RX未与手机等外设相连&且TX待机未使用时，TX&RX待机状态下30min自动关机； Tx检测到录音开时，正常工作不关机。 4. 接USB-C充满电后，TX&RX自动关机 5. TX&RX使用过程中，低电后自动关机 | 4. 接USB-C充满电后，TX&RX自动关机 --USB-C充满后如果有5v一直存在，做不到完全关机，可以关BT。
配对 | 新设备进入配对 | 通过充电盒 通过按键 | 1. 充电盒开盖后放入TX和RX开机后，通过充电盒自动实现TX&RX配对 2. 关机状态直接长按电源键5s进入配对2min 3. 产线通过指令实现TX&RX进入配对2min
| 已有连接记录的设备 | 通过按键 | 1. 出厂设备充电盒开盖自动完成连接 2.关机状态直接长按电源键5s进入配对2min
| 丢失补配 | 通过充电盒 通过按键 | 1. 充电盒检测到TX&RX不是一对时，自动完成配对 2. 关机状态直接长按电源键5s进入配对2min
回连 | 开机 | 通过充电盒 通过按键 | 1. 开盖后开机自动回连成功 2. 长按3s电源键开机后自动回连成功
| 超距/信号差/死机 |  | 1. 超距后回到可连接范围内自动回连 2. 信号差或者异常断连后，重启自动回连
设备记忆功能 | RX | / | 一个RX一次同时只能记忆2个TX，连接记录大于2个时按照连接顺序覆盖之前的记录。 | RX连接TX的数量大于2个时，是否只能回连最后2个TX？
TX 按键UI | 电源键 | 静音 | 单击电源键开启或关闭静音
|  | 控制手机拍摄 | 三击电源键控制手机拍摄
|  | 降噪 | 双击降噪键开启（低切---双mic降噪---关闭）循环
|  | 开关机/配对 | 详见开关机及配对功能详述
RX 按键UI | 电源键 | 开关机/配对 | 详见开关机及配对功能详述
充放电 | 通讯及充电触点 | 2PIN | 2pin通讯及充电
| 充电 | 1. 通过充电盒 2.通过TYPE-C | 1. TX&RX放入充电盒中开盖/关盖状态下充电 2. RX、充电盒通过插入TYPE-C接入充电器直接充电
| 充电模式 | 1. 通过充电盒 2.通过TYPE-C | 1. 通过充电盒给TX&RX充电采用3C充电 2. 通过USB-C和充电盒给TX&RX充电采用3C充电，10分钟充电2H，50min充满电。 3.充电盒 1C充电，1.5H充电
| 电量显示 | 通过屏幕显示 | 显示百分比，百分比按照1%的精度显示
| 使用时长 | 整机 | TX单次7H，RX单次7H，配合充电盒达21H
| 给手机充电 | 通过RX | 用户在使用设备过程中，如遇手机低电情况下，可以直接插入TYPE-C线给手机和RX进行充电，并不会影响正常使用。 | 待确认，这个是RX多增加一个type-c的口去给手机充电？实际和 1565 rx是没关系的？
屏幕显示 | RX开机后亮屏显示 | 1. 按键开机 2. 接TYPE-C充电情况下，按键开机 3. 充电盒中开盖开机 | 1. 分两行显示品牌名称、产品名称 1S后进入设备显示界面； 2. 关机状态下插入TYPE-C充电中（或充满），屏幕显示充电中（充电图标、当前电量百分比或电池满电图标及当前电量百分比）标识。按键开机后分两行显示品牌名称、产品名称 1S后进入设备显示界面，RX电池图标显示充电中（当前电量百分比）和RX信号强度；屏幕其他内容为空。 3. 充电盒中TX&RX关机状态下开盖后，TX&RX开机（开机时间小于2s）后屏幕先显示RX图标1S后接着显示TX电量信息和剩余可存储时间，同时显示2s后，进入设备显示界面；TX和RX连接后的信息按照上一次设置的情况全部显示（若为第一次开机使用则显示默认设置）。
| 一拖二设备显示界面显示 | 1行 | 声道选择（M\S）、降噪（是否开）、监听、0db（默认RX增益）、RX、RX电量
|  | 2行 | 左屏： 1、MIC（是否静音）、 TX1电量、TX1信号强度 右屏： 2、MIC（是否静音）、TX2电量、TX2信号强度
|  | 3行 | 左屏： L（L声道）、0db(默认TX1增益)、输出（外接MIC）、音量条形 右屏： R（R声道）、0db(默认TX2增益)、输出（外接MIC）、音量条形
| RX关机后屏幕显示 | 1. 按键关机 2. 接TYPE-C充电情况下，按键关机 3. 充电盒中开盖放入关机的RX 4.充电盒中开盖放入开机的RX | 1. 屏幕关 2. 插入TYPE-C后，RX显示充电中及电量百分比，按键关机后显示RX充电中，直到电量充满后显示电池满电 3. 显示RX图标后灭屏 4.与开机后亮屏显示内容相同
屏幕触控/滑动 | 功能操作并显示相关信息 （备注：一级操作是滑动，具体选定项目后确认操作是触控） | 下滑设置RX | 依次操作的是RX的RX增益设置、声道选择（M/S）、降噪 如：下滑进入RX设置后，单击RX增益设置，RX增益选择范围是+/-15db，选择单击增加或降低增益值。默认是0db，3db一格，总共10级。确认后上滑退出上一级。
|  | 上滑设置通用 | 一次操作的是固件版本查看（TX1/TX2/RX/CC）、语言设置、日期（可设置日期）、恢复出场设置（确认、取消） 如：上滑进图通用设置后，左滑设置确认后上滑退出上一级。
|  | 左滑设置TX1 | 依次操作的是TX1的TX1增益设置、降噪选择（低切、双MIC（high/ low/ off）、off）、静音（on/off） 确认后右滑退出上一级。
|  | 右滑设置TX2 | 依次操作的是TX2的TX2增益设置、、降噪选择（低切、双MIC（high/ low/ off）、off）、静音（on/off） 确认后左滑退出上一级。
|  | 亮屏/熄屏 | 亮屏： 充电盒开盖开机按键/按键开机亮屏/灭屏状态单击电源键亮屏 熄屏： 按键亮屏/屏幕滑动/敲击后若30s无操作自动灭屏；
|  | 锁屏/解锁 | 当前屏幕没有在主菜单时，两个手指往屏幕中间滑，返回主菜单； 在主菜单时，两个手指往屏幕中间滑，屏幕锁定； 从中间往两边滑屏幕打开。
监听 | 信号输出 | 通过RX 3.5mm接口 | 1.通过外接喇叭/耳机监听录制人的声音 2. 不用拔下RX接收器，就能直接听到手机录音的声音
音频编解码 | 音频编解码 | / | LC3+ | LC3+的延时是20ms左右，AIROHA自研的ULD延时能小于10ms。而且LC3+需要license费用
低延时 | 低延时 | / | 小于10ms
固件升级 | TX&RX软件升级 | 通过PC（用户升级） | 1. RX开机后，接入TYPE-C连接线连接到计算机。 2. 打开电脑升级APP软件，检测服务器是否有新版本，若有新版本提示用户升级，若无，提示用户当前版本为最新版本。 3. 用户点击开始升级，RX固件将自动开始升级TX&RX软件，升级过程中屏幕会显示“升级中...”。 若升级成功APP显示“升级完成”，并提示当前版本已是最新版本；若升级失败APP显示“升级失败”，接着提示“是否继续升级”。 更新完成后在RX屏幕中也可以检查固件版本号，确认是否更新成功。 升级状态RX屏幕同步APP显示，“升级成功”---屏幕显示“√”，“升级失败”---屏幕显示“x”。
|  | 通过PC（产线升级） | 1. 将需要升级的新固件放进升级工位的电脑。 2. RX开机后，接入TYPE-C连接线连接到计算机，选择对应的端口。 TX需要开机后放进升级治具，升级治具连接电脑选择对应的端口。 3. 点击开始按钮进行升级，升级过程中显示升级进度 4. 升级成功显示”PASS“，升级失败显示”Fail“ | 这里是说产线初次烧录还是产线返修升级？如果是初次烧录是要通过TCB进行烧录校准，后续返修升级可以通过type-c
指示灯 | TX指示灯 | 电源指示灯 | 开机：绿灯2s/闪 关机：绿灯灭
进入配对：绿灯呼吸2min 退出配对状态（未完成配对）： 绿灯2s/闪 配对成功：绿灯呼吸灯灭，显示当前电量指示灯
静音开：红灯1s/闪； 静音关：显示当前电量指示灯 控制手机拍摄：无
放入充电盒给TX充电时： 充电中红灯常亮，充满电绿灯常亮
电量状态灯： 电量低于20%： 红灯2s/闪 电量高于20%： 绿灯常亮
|  | 降噪¦录音指示灯 | 降噪开：蓝灯常亮 降噪关：蓝灯灭 模式切换：无
| 充电盒指示灯 | 4*LED | 充电盒开盖： 1*LED白灯亮5s表示电量低于20% 2*LED白灯亮5s表示电量在21%~50% 3*LED白灯亮5s表示电量在51%~80% 4*LED白灯常亮5s表示电量81%~100% 关盖电量指示灯立即灭
|  | 充电盒插入TYPE-C充电 | 电量低于20%： 1个白灯闪烁 电量在21%~50%：2个白灯轮流闪烁 电量在51%~80%：3个白灯轮流闪烁 电量在81%~99%：4个白灯轮流闪烁 电量100%：4个白灯常亮
离线log | 导离线log | 通过串口/type-c | TX&RX可以通过充电盒串口/TYPE-C一次性导出log，时间同步拿RX设置里的时间和日期。 整机盒子log实时导出 | 待确认
APP | OTA升级 | 通过PC（windows&macOS） | 1. TX和RX的升级时间总计不超过3分钟 TX&RX支持OTA升级。 2. 盒子OTA升级：升级时间小于30s. 将盒子的bin文件编译进TX Bin文件中，TX放入盒子中后关盖，盒子插入USB关盖充电状态下盒子电量大于20%时充电3分钟后开始给盒子升级，升级时白灯快闪。
| TX&RX功能调节 | 通过PC（windows&macOS） | 降噪、声道选择、固件信息查询等

## 屏幕设置项¦产品信息
| 触控/滑动 | 模块 | 功能
| 左滑 | TX1 | TX1增益设置、降噪选择（低切、双MIC（high/ low/ off）、off）、静音（on/off）
| 右滑 | TX2 | TX2增益设置、降噪选择（低切、双MIC（high/ low/ off）、off）、静音（on/off）
| 下滑 | RX | RX增益设置、声道选择（M/S）、降噪
| 上滑 | 通用 | 固件版本查看（TX1/TX2/RX/CC）、语言设置、日期（可设置日期）、恢复出场设置（确认、取消）
| 两边滑倒中间 | RX屏幕 | 当前屏幕没有在主菜单时，两个手指往屏幕中间滑，返回主菜单； 在主菜单时，两个手指往屏幕中间滑，屏幕锁定； 从中间往两边滑屏幕打开。
屏幕设置项 |  | 功能 | 选项 | 图标 | 滑动方向
|  | 降噪模式 | 降噪关
|  |  | 自适应降噪（双MIC降噪） |  |  |  | mini---产品按键、LED及接口等信息
|  |  | 固定降噪（低切） |  |  |  | 1*OLED触摸屏（电量、信号、音量、降噪显示/调节、软件版本、语言、日期、） 1*Type-C（充电、数据、升级） 1* Type-C/Lightning 转接头 1* 3.5mm 接口（监听耳机） 1* 电源键（开关机、配对） 2*充电触点 5*扩展槽
|  | 声道选择 | 单声道 |  |  | RX
立体声
|  | 输出模式 | 监听耳机
相机图标
手机图标
|  | REC | 录制中 |  |  |  | 1*3.5mm 接口（相机） 1* 拾音孔 1* 电源按键（开关机、静音、控制手机拍摄、配对、降噪） 2* 充电触点 1* 3色LED 状态指示灯
录制关
|  | MIC | 静音开
|  |  | 静音关 |  |  | TX
|  | TX增益控制 | 调节TX1的增益-15dB~+15dB
调节TX2的增益-15dB~+15dB
|  | 监听音量 | 音量0~-12db
|  | RX增益控制 | 0~-12db
|  | 语言设置 | 英语、简体中文、繁体中文、、、
|  | 软件版本号 | TX1、TX2、RX、CC
|  | 日期 | 设置日期和时间，出厂设置时间需要设置
|  | 恢复出厂设置 | RX设置恢复到默认
|  | 其他 | 1---发射器1
2---发射器2
RX--接收器
当前MIC音量
信号强度
电池电量/充电符号
电量百分比
升级中
屏幕常亮